## BOM_TCP2UART_PCB1_2026-03-26
No. | Quantity | Comment | Designator | Footprint | Value | Manufacturer Part | Manufacturer | Supplier Part | Supplier
1 | 2 | 20pF | C1,C10 | C0603 | 20pF | CC0603JRNPO9BN200 | YAGEO(国巨) | C105621 | LCSC
2 | 18 | 100nF | C2,C3,C5,C6,C7,C8,C9,C11,C13,C15,C21,C22,C23,C28,C29,C30,C31,C32 | C0603 | 100nF | CL10B104KB8NNNC | SAMSUNG(三星) | C1591 | LCSC
3 | 1 | 10uF | C4 | CAP-SMD_L3.2-W1.6-RD | 10uF | CA45-A-16V-10uF-K | CEC(振华新云) | C128254 | LCSC
4 | 3 | 1uF | C12,C14,C18 | C0603 | 1uF | CL10A105KB8NNNC | SAMSUNG(三星) | C15849 | LCSC
5 | 1 | 1nF | C16 | C1206 | 1nF | 1206B102K202NT | FH(风华) | C9196 | LCSC
6 | 2 | 12pF | C17,C19 | C0603 | 12pF | CL10C120JB8NNNC | SAMSUNG(三星) | C38523 | LCSC
7 | 1 | 10uF | C20 | C1206 | 10uF | CL31A106KAHNNNE | SAMSUNG(三星) | C9807 | LCSC
8 | 3 | 22uF | C24,C25,C27 | C0805 | 22uF | CL21A226MAQNNNE | SAMSUNG(三星) | C45783 | LCSC
9 | 1 | 47pF | C26 | C0603 | 47pF | CL10C470JB8NNNC | SAMSUNG(三星) | C1671 | LCSC
10 | 1 | JL396R-39602G01 | CN1 | CONN-TH_2P-P3.96_JILN_JL396R-39602G01 |  | JL396R-39602G01 | JILN(锦凌) | C2913368 | LCSC
11 | 2 | D-DMR009PF-D002 | DSUB1,DSUB2 | DSUB-TH_DMR-9S |  | D-DMR009PF-D002 | Ckmtw(灿科盟) | C141882 | LCSC
12 | 2 | PZ254V-11-04P | H1,H2 | HDR-TH_4P-P2.54-V-M |  | PZ254V-11-04P | XFCN(兴飞) | C492403 | LCSC
13 | 1 | B1601S | L1 | SMD-16_L12.7-W7.0-P1.27-LS9.5-BL |  | B1601S | CND-tek(磁联达) | C510548 | LCSC
14 | 1 | 10uH | L2 | IND-SMD_L7.3-W6.8 | 10uH | FXL0630-100-M | cjiang(长江微电) | C167223 | LCSC
15 | 1 | NCD0603R1 | LED1 | LED0603-RD_RED |  | NCD0603R1 | 国星光电 | C84263 | LCSC
16 | 1 | SI2305 | Q1 | SOT-23-3_L2.9-W1.3-P1.90-LS2.4-BR |  | SI2305 | Hottech(合科泰) | C181088 | LCSC
17 | 2 | 10kΩ | R1,R2 | R0603 | 10kΩ | RC0603FR-0710KL | YAGEO(国巨) | C98220 | LCSC
18 | 1 | 5.1kΩ | R3 | R0603 | 5.1kΩ | 0603WAJ0512T5E | UNI-ROYAL(厚声) | C26000 | LCSC
19 | 4 | 75Ω | R4,R5,R6,R7 | R0603 | 75Ω | 0603WAF750JT5E | UNI-ROYAL(厚声) | C4275 | LCSC
20 | 2 | 470Ω | R8,R9 | R0603 | 470Ω | 0603WAF4700T5E | UNI-ROYAL(厚声) | C23179 | LCSC
21 | 1 | 22Ω | R10 | R0603 | 22Ω | 0603WAF220JT5E | UNI-ROYAL(厚声) | C23345 | LCSC
22 | 1 | 100kΩ | R11 | R0603 | 100kΩ | RC0603FR-07100KL | YAGEO(国巨) | C14675 | LCSC
23 | 1 | 13.7kΩ | R12 | R0603 | 13.7kΩ | 0603WAF1372T5E | UNI-ROYAL(厚声) | C22793 | LCSC
24 | 2 | 10kΩ | R13,R14 | R0603 | 10kΩ | 0603WAF1002T5E | UNI-ROYAL(厚声) | C25804 | LCSC
25 | 1 | R-RJ45R08P-C000 | RJ1 | RJ45-TH_R-RJ45R08P-C000 |  | R-RJ45R08P-C000 | Ckmtw(灿科盟) | C386757 | LCSC
26 | 4 | M3螺丝 | SCREW1,SCREW2,SCREW3,SCREW4 | M3螺丝
27 | 1 | TS-1088-AR02016 | SW1 | SW-SMD_L3.9-W3.0-P4.45 |  | TS-1088-AR02016 | XUNPU(讯普) | C720477 | LCSC
28 | 1 | AMS1117-3.3 | U1 | SOT-223-4_L6.5-W3.5-P2.30-LS7.0-BR |  | AMS1117-3.3 | UMW(友台半导体) | C347222 | LCSC
29 | 6 | H3V3HD3U | U2,U3,U8,U9,U10,U11 | SOD-323_L1.7-W1.3-LS2.7-RD |  | H3V3HD3U | R+O(宏嘉诚) | C20615801 | LCSC
30 | 1 | CH390D | U4 | QFN-20_L3.0-W3.0-P0.40-BL-EP1.7 |  | CH390D | WCH(南京沁恒) | C41380359 | LCSC
31 | 1 | TPS54302DDCR | U5 | SOT-23-6_L2.9-W1.6-P0.95-LS2.8-BL |  | TPS54302DDCR | TI(德州仪器) | C311983 | LCSC
32 | 1 | H24VND3BA | U6 | SOD-323_L1.8-W1.3-LS2.7-BI |  | H24VND3BA | R+O(宏嘉诚) | C20615815 | LCSC
33 | 1 | TPT3232E-SO3R | U7 | SOP-16_L9.9-W3.9-P1.27-LS6.0-BL |  | TPT3232E-SO3R | 3PEAK(思瑞浦) | C2887186 | LCSC
34 | 1 | STM32F103R8T6 | U12 | LQFP-64_L10.0-W10.0-P0.50-LS12.0-BL |  | STM32F103R8T6 | ST(意法半导体) | C46034 | LCSC
35 | 1 | 8MHz | X1 | CRYSTAL-SMD_4P-L3.2-W2.5-BL | 8MHz | X32258MSB4SI | YXC(扬兴晶振) | C2682774 | LCSC
36 | 1 | 25MHz | X2 | CRYSTAL-SMD_4P-L3.2-W2.5-BL | 25MHz | X322525MOB4SI | YXC(扬兴晶振) | C9006 | LCSC
37 | 1 | BZT52C5V1 | ZD1 | SOD-123_L2.8-W1.8-LS3.7-RD |  | BZT52C5V1 | CJ(江苏长电/长晶) | C2117 | LCSC